## F2805X ISO-CONTROLCARD-09MAY201
F2805x ISO-controlCard Revised: Tuesday, May 15, 2012
F2805x ISO-controlCard.DSN Revision: 1.2
TI
Page1
Bill Of Materials May 18,2012 11:19:32
Item Number | Quantity | Value | Description | Part Number | Reference | Distributor | Distributor Part Number | PCB Footprint
______________________________________________
1 | 1 | 47UF | CAP TANT 47UF 10V 20% 0805 | 300-00012 | CA1 | Digikey | 718-1608-1-ND | C0805P
2 | 1 | 0.1UF | Capacitor,0.1UF,16 V,10 %,X7R,0603 | 100-00003 | CA2 | Digikey | 478-1239-2-ND | C0603
3 | 2 | 10UF | CAP CERAMIC 10UF 6.3V X5R 0603 | 300-00011 | CA3,C22 | Digikey | rPCC2395CT-ND | C0603
4 | 8 | 0.1uf | CAP .10UF 10V CERAMIC X5R 0402 | 300-00072 | CA4,CA5,CA7,CA8,CA9,CA10,CA15,CA16 | digikey | 99-3027-2-ND | C0402
5 | 1 | 0.01UF | Capacitor,0.01UF,16 V,10 %,X7R,0603 | 100-00006 | CA6 | Digikey | 478-6209-2-ND | C0603
6 | 3 | 4.7uf | CAP CER 4.7UF 6.3V X5R 0402 | 300-00073 | CA11,CA20,CA22 | digikey | 490-5408-2-ND | C0402
7 | 9 | 0.1UF | Capacitor,0.1UF, X7R, 16 V, 0402, 10% | 100-00108 | CA12,CA13,CA14,CA17,CA18,CA19,CA21,CA23,CA25 |  |  | C0402
8 | 1 | 10nF | CAP CER 10nF 1.5kV 10% X7R 1812 | 300-00094 | CA24 | digikey | 478-4735-1-ND | C1812
9 | 2 | 27pf | CAP CERAMIC 27PF 50V NP0 0402 | 300-00074 | CA26,CA27 | digikey | 399-1016-2-ND | C0402
10 | 3 | 0.1UF | Capacitor,0.1UF,16 V,10 %,X7R,0603 | 100-00003 | C1,C19,C21 |  |  | C0603
11 | 6 | 2u2F | CAP ceramic 2u2 X7R SMD | 100-00118 | C2,C3,C4,C14,C15,C16 |  |  | C0603
12 | 1 | 1UF | Capacitor,1.0UF,10V,10%, X5R, 0603 | 100-00106 | C5 |  |  | C0603
13 | 5 | 3300PF | Capacitor,3300pF,50V, 20%, X7R | 100-00125 | C6,C8,C10,C12,C13 | Digikey | 490-1560-1-ND | C0603
14 | 3 | DNP | Capacitor, DNP, 0603 | 100-00107 | C7,C9,C11 |  |  | C0603
15 | 2 | 15PF | Capacitor,15pF,50V,5%,0603 | 100-00073 | C17,C18 |  |  | C0603
16 | 1 | 47UF | CAP Tant 47u 10V SMD (3216-12) | 100-00122 | C20 | Digikey | 511-1500-2 | C1206
17 | 1 | 0.01UF | Capacitor,0.01UF,16 V,10 %,X7R,0603 | 100-00006 | C23 |  |  | C0603
18 | 1 | 1A | DIODE SCHOTTKY 10V 1A POWERMITE | 400-00011 | DA1 | Digikey | MBRM110ET1GOSCT-ND | SMT
19 | 6 | FID40 |  | FID40 | FID1,FID2,FID3,FID4,FID5,FID6 |  |  | FID40
20 | 1 | USB-B-mini-smt | CONN RECEPT MINI USB2.0 5POS | 320-00004 | JA1 | digikey | H2959TR-ND | female?
21 | 2 | HZ0805E601R-10 | FERRITE 500MA 600 OHM 0805 SMD | 330-00025 | LA1,LA2 | Digikey | 240-2399-2-ND | 805
22 | 2 | LED_GRN | LED SMD 0805 - Green | 200-00001 | LDA1,LD3 | Digikey | 404-1021-1 | LED0805
23 | 2 | 75mA | LED BLUE CLEAR 0805 SMD | 400-00012 | LDA2,LDA3 | Digikey | 160-1579-2-ND | LED0805
24 | 2 | RED | LEDs SMD 0805 - Red | 200-00002 | LD1,LD2 | Digikey | 404-1017-1 | LED0805
25 | 2 | BKP2125HS600-T | Inductor Bead, 60Ohm, 0805, 100MHz | 130-00042 | L1,L2 | Digikey | 587-1932-1-ND | IND0805
26 | 1 | BLM21PG221SN1D | Inductor Bead, 220Ohm, 0805, 100MHz | 130-00043 | L3 | Digikey | 490-1054-1-ND | IND0805
27 | 1 | 3V3 |  | VIA_TP_13_30 | MA1 |  |  | VIA_TP_13_30
28 | 1 | TDI |  | VIA_TP_13_30 | MA2 |  |  | VIA_TP_13_30
29 | 1 | TRSTn |  | VIA_TP_13_30 | MA3 |  |  | VIA_TP_13_30
30 | 1 | TCK |  | VIA_TP_13_30 | MA4 |  |  | VIA_TP_13_30
31 | 1 | TMS |  | VIA_TP_13_30 | MA5 |  |  | VIA_TP_13_30
32 | 1 | RX |  | VIA_TP_13_30 | MA6 |  |  | VIA_TP_13_30
33 | 1 | TX |  | VIA_TP_13_30 | MA7 |  |  | VIA_TP_13_30
34 | 1 | TDO |  | VIA_TP_13_30 | MA8 |  |  | VIA_TP_13_30
35 | 1 | DIMM-100 | CONN, 100 pin DIMM socket - Molex 0876301001 | 120-00066 | P1 | mouser | 538-87630-1001 | Male;Female
36 | 1 | 680 | RES 680 OHM 1/16W 5% 0402 SMD | 310-00103 | RA1 | digikey | RHM680JCT-ND | R0402
37 | 8 | 0 | RESISTOR,0, 0.1W, 5%, 0603 | 110-00172 | RA2,RA3,RA5,RA6,RA7,RA10,RA11,R37 |  |  | R0603
38 | 8 | 0603_NP | NO POP | 0603_NP | R3,RA4,R4,R5,R6,R7,R8,R9 |  |  | R0603
39 | 4 | 0 | RES 0.0 OHM 1/10W 0402 SMD | 310-00102 | RA8,RA9,RA15,RA18 | digikey | P0.0JCT-ND | R0402
40 | 4 | 1k | RES 1.00K OHM 1/10W 1% 0402 SMD | 310-00080 | RA12,RA17,RA19,RA22 | digikey | P1.00KLCT-ND | R0402
41 | 6 | 10k | RES 10K OHM 1/10W 5% 0402 SMD | 310-00104 | RA13,RA14,RA16,RA20,RA21,RA25 | digikey | P10KJTR-ND | R0402
42 | 2 | 0402_NP | NO POP | 0402_NP | RA23,RA24 |  |  | R0402
43 | 3 | 2.21k | RES 2.21K OHM 1/10W 1% 0402 SMD | 310-00100 | R11,R14,RA26 | digikey | P2.21KLCT-ND | R0402
44 | 2 | RPACK8-56 | Resistor network 56R 5% - SMD | 310-00017 | RN1,RN2 | Digikey | Y1330CT | RPACK8
45 | 1 | RPACK8-33 | Resistor network 33R 5% - SMD | 310-00018 | RN3 |  |  | RPACK8
46 | 1 | 2K2 | Resistors 2K2, 0.1W, 5%, 0603 | 110-00234 | R1 | Digikey | RHM2.2KGCT-ND | R0603
47 | 1 | 0R0 | Resistors, 0R0, 0.1W, 5%, 0603 | 110-00235 | R2 | Digikey | RHM0.0GCT-ND | R0603
48 | 1 | 2K7 | Resistors 2K7, 0.125W, 1%, 0603 | 110-00240 | R10 | Digikey | RHM2.7KGCT-ND | R0603
49 | 9 | 4.99k | RES TF 4.99K OHM 1% 1/16W 0402 | 310-00105 | R12,R13,R24,R26,R28,R30,R32,R34,R36 | digikey | RMCF0402FT4K99CT-ND | R0402
50 | 2 | 3K3 | Resistors, 3K3, 0.1W, 5%, 0603 | 110-00236 | R15,R16 | Digikey | RHM3.3KGCT-ND | R0603
51 | 2 | 820 | Resistors 820R, 0.1W, 5%, 0603 | 110-00237 | R17,R18 | Digikey | RHM820GCT-ND | R0603
52 | 2 | DNP | Resistors DNP - SMD, 0603 (Do NOT populate) | 310-00015 | R19,R38 |  |  | R0603
53 | 2 | 680 | RESISTOR,680R,0.10W,5%,0805 | 110-00085 | R20,R21 |  |  | R0805
54 | 1 | 680R | Resistors, 680R, 5% - SMD, 0603 | 310-00011 | R22 |  |  | R0603
55 | 7 | 10K | RES 10K OHM 1/16W 1% 0402 SMD | 310-00110 | R23,R25,R27,R29,R31,R33,R35 | digikey | RHM10.0KBHCT-ND | R0402
56 | 2 | CT2182LPST | SWITCH DIP HALF PITCH 2POS | 206-00010 | SW1,SW4 | Digikey | CT2182LPST-ND | SMT218LP_2POS
57 | 2 | 2xSPDT | SWITCH DIP 2xSPDT J-Hook | 206-00009 | SW2,SW3 | Digikey | CASD20JCT-ND | SMT_CAS-D20TA
58 | 7 | 1xDPDT | SWITCH DIP 1xDPDT | 206-00012 | SW5,SW6,SW7,SW8,SW9,SW10,SW11 | Digikey | CAS220JCT-ND | SMT_CAS-220TA
59 | 1 | DEBUG5V0 |  | TP36_60 | TPA1 |  |  | TP36_60
60 | 1 | DEBUG3V3 |  | TP28_48 | TPA2 |  |  | TP28_48
61 | 1 | GND_ISO |  | TP36_60 | TPA3 |  |  | TP36_60
62 | 3 | TP |  | 280-00010 | TP1,TP2,TP3 |  |  | SMT_TP_60
63 | 1 | TPS73033 | IC LDO REG HI-PSRR 3.3V SOT23-5 | 403-00006 | UA1 | Digikey | 296-17580-1-ND | DBV5
64 | 4 | Digital Isolator | ISOLAT DGTL 2.5KVRMS 2CH 8-SOIC | 402-00044 | UA2,UA3,UA4,UA5 | digikey | 296-26075-5-ND | 8-SOIC
65 | 1 | ESD-PROT | IC ESD-PROT ARRAY 2CH SOT-5 | 402-00047 | UA6 | digikey | 296-21883-2-ND | SOT-553
66 | 1 | JTAG/UART | IC USB HS DUAL UART/FIFO 64-LQFP | 402-00045 | UA7 | digikey | 768-1024-2-ND | 64-LQFP
67 | 1 | EEPROM | IC EEPROM 2KBIT 3MHZ 8SOIC | 402-00046 | UA8 | digikey | 93LC56C-I/SN-ND | 8-SOIC
68 | 1 | F28055 | TMS230F28055PNT 80-Pin PN LQFP Package | 402-00050 | U1 |  |  | QFFP80-PN
69 | 2 | NUP4201MR6T1G | ic,transient voltage suppressor, TSOP-6 | 202-00157 | U2,U3 | digikey | NUP4201MR6T1GOSTR | TSOP-6
70 | 1 | SN74LVC2G07DBVR | IC,Dual Buffer/Driver With Open-Drain Outputs, SOT23-6 | 202-00154 | U4 | digikey | 296-13494-2 | DBV6
71 | 1 | TPS73033 | Linear regulator, 3.3V fixed, 200mA | 203-00043 | U5 |  |  | SOT-23-5
72 | 2 | OPA4376AIPWM | OPA4376 quad op amp | 402-00054 | U6,U7 | digikey | 296-22565-1-ND | TSSOP-14
73 | 1 | 12MHz OSC | CRYSTAL 12.000 MHZ 20PF SMD | 405-00013 | XA1 | Digikey | XC1118TR-ND | 4-SMD
74 | 1 | 20Mhz OSC 20ppm | Crystal 20.000MHz | 405-00009 | X1 | Digikey | 300-8214-1-ND | 4-SMD