## F2806X ISO-CONTROLCARDR0.2
F2806x Controller Card Revised: January 13, 2014
F2806x_CONTROLLERCARD_V0.4.DSN Revision: 0.4
TI
Bill Of Materials October 11,2011 10:10:44 | Page1
Item | Quantity | Reference | Part | PCB Footprint | Part Number | Vendor PN
______________________________________________
1 | 1 | C1 | 1UF | C0603 | 100-00106 | ECJ-1VB1A105K
2 | 8 | C2,C3,C4,C5,C6,C7,C8,C9 | 3300PF | C0603 | 100-00125 | GRM188R71H332MA01D
3 | 4 | C10,C26,C29,C33 | 0.1UF | C0603 | 100-00003 | 0603YC104KAT*A
4 | 14 | C11,C12,C13,C14,C15,C16,C17,C18,C19,C20,C21,C22,C23,C24 | 2u2F | C0603 | 100-00118
5 | 2 | C25,C200 | 47UF | C1206 | 100-00122 | TCTAL1A476M8R
6 | 2 | C27,C34 | 0.01UF | C0603 | 100-00006 | 0603YC103KAT*A
7 | 2 | C28,C32 | 10UF | C0603 | 300-00011 | ECJ-1VB0J106M
8 | 2 | C30,C31 | 15pF, C0G | C0603 | 100-00107
9 | 1 | C35 | 47UF | C0805P | 300-00012 | 298D476X0010P2T
10 | 3 | C46,C56,C66 | 4.7uF | SM/C_0402 | SM/C_0402
11 | 13 | C47,C55,C57,C58,C59,C60,C63,C64,C65,C67,C68,C69,C70 | 100nF | SM/C_0402 | SM/C_0402
12 | 2 | C61,C62 | 27pF | SM/C_0402 | SM/C_0402
13 | 1 | C71 | 100nF, 450V | SM/C_1206 | 300-00083
14 | 1 | C201 | 10uF | SM/C_0805 | SM/C_0805
15 | 1 | C202 | 68UF | C1206 | 100-00122 | TCTAL1A476M8R
16 | 2 | D2,D3 | BLUE | C0805_LED | C0805_LED
17 | 1 | D200 | MMBRM110ET1G |  | MBRM110ET1GOSCT-ND
18 | 6 | FID1,FID2,FID3,FID4,FID5,FID6 | FID40 | FID40 | FID40
19 | 1 | J1 | USB_A | UX60A-MB-5ST | 320-00004
20 | 1 | J200 | USB_MICRO_AB | A97799CT-ND | A97799CT-ND
21 | 2 | LD1,LD4 | LED_GRN | LED0805 | 200-00001 | PG1112H-TR
22 | 2 | LD2,LD3 | RED | LED0805 | 200-00002 | BR1112H-TR
23 | 7 | L1,L2,L3,L4,L5,L6,L7 | BKP2125HS600-T | IND0805 | 130-00042 | BKP2125HS600-T
24 | 1 | L8 | BLM21PG221SN1D | IND0805 | 130-00043 | BLM21PG221SN1D
25 | 2 | L21,L22 | Ferrite | 805 | 805
26 | 1 | M1 | 3V3 | VIA_TP_13_30 | VIA_TP_13_30
27 | 1 | M2 | TDI | VIA_TP_13_30 | VIA_TP_13_30
28 | 1 | M3 | TRSTn | VIA_TP_13_30 | VIA_TP_13_30
29 | 1 | M4 | TCK | VIA_TP_13_30 | VIA_TP_13_30
30 | 1 | M5 | TMS | VIA_TP_13_30 | VIA_TP_13_30
31 | 1 | M6 | TDO | VIA_TP_13_30 | VIA_TP_13_30
32 | 1 | M7 | RX | VIA_TP_13_30 | VIA_TP_13_30
33 | 1 | M8 | TX | VIA_TP_13_30 | VIA_TP_13_30
34 | 1 | M200 | 5V0 | VIA_TP_13_30 | VIA_TP_13_30
35 | 1 | M201 | VBUS_DET | VIA_TP_13_30 | VIA_TP_13_30
36 | 1 | M202 | USB_ENA | VIA_TP_13_30 | VIA_TP_13_30
37 | 1 | M203 | PFLT | VIA_TP_13_30 | VIA_TP_13_30
38 | 1 | M204 | D- | VIA_TP_13_30 | VIA_TP_13_30
39 | 1 | M205 | D+ | VIA_TP_13_30 | VIA_TP_13_30
40 | 1 | M206 | ID | VIA_TP_13_30 | VIA_TP_13_30
41 | 1 | M207 | DGND | VIA_TP_13_30 | VIA_TP_13_30
42 | 1 | P1 | DIMM-100 | Male;Female | 120-00066
43 | 1 | Q200 | MOSFET N-Channel, Metal Oxide | SSM | 402-00039 | SSM3K15FST5LFT
44 | 2 | RN1,RN2 | RPACK8-56 | RPACK8 | 310-00017 | EXB-2HV560JV
45 | 1 | RN3 | RPACK8-33 | RPACK8 | 310-00018 | EXB-2HV330JV
46 | 1 | R1 | 2K2 | R0603 | 110-00234 | MCR03EZPJ222
47 | 1 | R2 | 0R0 | R0603 | 110-00235 | MCR03EZPJ000
48 | 1 | R3 | DNP | R0603 | 110-00172
49 | 1 | R4 | 680R | R0603 | 310-00011
50 | 2 | R5,R6 | 680 | R0805 | 110-00085 | CR0805-10W-681JT
51 | 1 | R7 | 2K7 | R0603 | 110-00235 | MCR03EZPJ000
52 | 1 | R8 | 680R | R0402 | 310-00034
53 | 2 | R9,R10 | 3K3 | R0603 | 110-00236 | MCR03EZPJ332
54 | 2 | R11,R12 | 820 | R0603 | 110-00237 | MCR03EZPJ821
55 | 1 | R24 | 1K | 402 | 402
56 | 7 | R72,R75,R76,R79,R200,R201,R204 | 10k | SM/R_0402 | SM/R_0402
57 | 2 | R73,R74 | NC | SM/R_0402 | SM/R_0402
58 | 1 | R77 | 0 | SM/R_0402 | SM/R_0402
59 | 1 | R78 | 2.2k | SM/R_0402 | SM/R_0402
60 | 3 | R81,R82,R84 | 1k | SM/R_0402 | SM/R_0402
61 | 2 | R202,R203 | 0R0 | SM/R_0402 | SM/R_0402
62 | 4 | R205,R206,R207,R208 | 100k | SM/R_0402 | SM/R_0402
63 | 2 | SW1,SW3 | CT2182LPST | SMT218LP_2POS | 206-00010 | 218-2LPST
64 | 1 | SW2 | 2xSPDT | SMT_CAS-D20TA | 206-00009 | CAS-D20TA
65 | 3 | TP1,TP2,TP3 | TP | SMT_TP_60 | 280-00010
66 | 1 | TP4 | 5V0-U | SMT_TP_60 | 280-00010
67 | 1 | TP5 | 3V3-U | SMT_TP_60 | 280-00010
68 | 1 | U1 | TI F28069U-PZPS | PZP_100PIN_POWERPAD |  | See note below
69 | 2 | U2,U3 | NUP4201MR6T1G | TSOP-6 | 202-00157 | NUP4201MR6T1G
70 | 1 | U4 | TPS73533 | SOT-23-5 | 296-24289-1 | TPS73033DBVR
71 | 1 | U5 | SN74LVC2G07DBVR | DBV6 | 202-00154 | SN74LVC2G07DBV
72 | 1 | U6 | TPS73033 | SOT-23-5 | 203-00043 | TPS73033DBVR
73 | 1 | U15 | FT2232H | 768-1024-2-ND | 768-1024-2-ND
74 | 1 | U16 | 93C56 | 93LC56C-I/SN-ND | 93LC56C-I/SN-ND
75 | 1 | U18 | TPD2E001 | 296-21883-1-ND | 296-21883-1-ND
76 | 4 | U19,U20,U21,U22 | ISO7220CD | SOIC-8 | SOIC-8
77 | 1 | U200 | TPS2051BDBVR | 296-21265-1-ND | 296-21265-1-ND
78 | 1 | X1 | 20Mhz OSC 20ppm | 4-SMD | 405-00009 | ABM3B-20.000MHZ-10-1-U-T
79 | 1 | Y2 | 12MHz CRYSTAL | XC1118CT-ND | XC1118CT-ND
Note on U1:
|  | For TMDSCNCD28069 or TMDSDOCK28069 |  | TMS320F28069U-PZPA
|  | For TMDSCNCD28069M or other F2806x-based InstaSPIN cCARD |  | TMS320F28069M-PZT