## Sheet1
F2837x controlCARD Bill of Materials
R1.1.A | V1 - 5/9/2014
ITEM | REF-DES | QTY | VALUE | PART NUMBER | DIGIKEY PART NUMBER | DESCRIPTION
1 | A:C1 A:C6-12 A:C14 A:C16-17 A:C20-30 C1-3 C7 C10-14 C43 C45 C48-64 C66 C75-80 C83-89 C95 C97-100 | 69 | 100n |  |  | CAP CER 16V 10% X7R 0402
2 | A:C4 | 1 | 10n |  |  | CAP CER 16V 10% X7R 0402
3 | C4-5 | 2 | 1n |  |  | CAP CER 16V 10% X7R 0402
4 | C46 | 1 | 470n |  |  | CAP CER 6.3V 10% X5R 0402
5 | C6 C67 | 2 | DNP |  |  | CAP CER 16V 10% X7R 0402
6 | C8-9 | 2 | 15p |  |  | CAP CER 50V NP0 0402
7 | A:C18-19 | 2 | 27p |  |  | CAP CER 50V NP0 0402
8 | C68 | 1 | 33p |  |  | CAP CER 50V NP0 0402
9 | A:C2 C71-72 C74 | 4 | 10u |  |  | CAP CER 6.3V 20% X5R 0603
10 | C44 C82 C91 C96 | 4 | 2u2 |  |  | CAP CER 10V 20% X5R 0603
11 | A:C5 A:C13 A:C15 | 3 | 4u7 |  |  | CAP CER 6.3V 10% X5R 0603
12 | C19-42 | 24 | DNP |  |  | CAP CER 16V 10% X7R 0603
13 | C70 C73 C94 | 3 | 10u |  |  | CAP CER 10V 20% X5R 0805
14 | C47 C65 C69 | 3 | 22u |  |  | CAP CER 6.3V 20% X5R 0805
15 | C15-18 C81 C90 | 6 | 2u2 |  |  | CAP CER 10V 20% X5R 0805
16 | C92 | 1 | DNP |  |  | CAP TANT 20% 1206
17 | J1 | 1 | HEADER_HSEC8-180_EDGE |  |  | 180 pin (120 + 60) HSEC8 fingers; mates with samtec connectors
18 | A:D3-4 | 2 | BLUE |  |  | LED BLUE 0805 SMD, Clear, 470nm
19 | A:D2 LD1 | 2 | GREEN |  |  | LED GREEN 0805 SMD, Diffused, 567nm
20 | LD2-3 | 2 | RED |  |  | LED RED 0805 SMD, Diffused, 647nm
21 | R66 | 1 | 200K |  |  | RES 1/16W 0.1% 0402 SMD
22 | R65 | 1 | 205K |  |  | RES 1/16W 1% 0402 SMD
23 | R58 | 1 | 22K |  |  | RES 1/16W 1% 0402 SMD
24 | R56 | 1 | 2K |  |  | RES 1/16W 1% 0402 SMD
25 | R61 | 1 | 340K |  |  | RES 1/16W 1% 0402 SMD
26 | R1-2 | 2 | 4K7 |  |  | RES 1/16W 1% 0402 SMD
27 | R63 | 1 | 75K |  |  | RES 1/16W 0.1% 0402 SMD
28 | A:R7 A:R10 R16 R59 R69-70 R78 | 7 | 0 |  |  | RES 1/16W 5% 0402 SMD
29 | A:R3 R72 | 2 | 100K |  |  | RES 1/16W 5% 0402 SMD
30 | A:R2 A:R4 A:R6 A:R8 A:R15 A:R17 R26-27 R29 R62 R71 R73-74 | 13 | 10K |  |  | RES 1/16W 5% 0402 SMD
31 | A:R5 A:R9 A:R11-12 | 4 | 1K |  |  | RES 1/16W 5% 0402 SMD
32 | A:R16 R11 R24-25 | 4 | 2K2 |  |  | RES 1/16W 5% 0402 SMD
33 | R5-10 R14 | 7 | 39 |  |  | RES 1/16W 5% 0402 SMD
34 | R22 | 1 | 510K |  |  | RES 1/16W 5% 0402 SMD
35 | R18-19 | 2 | 56K |  |  | RES 1/16W 5% 0402 SMD
36 | A:R1 R12-13 R60 | 4 | 680 |  |  | RES 1/16W 5% 0402 SMD
37 | A:R13-14 R15 R28 | 4 | DNP |  |  | RES 1/16W 5% 0402 SMD
38 | R21 | 1 | 120K |  |  | RES 1/10W 1% 0603 SMD
39 | R23 | 1 | 560K |  |  | RES 1/10W 1% 0603 SMD
40 | R17 | 1 | 649K |  |  | RES 1/10W 1% 0603 SMD
41 | R20 | 1 | 750K |  |  | RES 1/10W 1% 0603 SMD
42 | R30-42 R44-55 R67-68 | 27 | 0 |  |  | RES 1/10W 5% 0603 SMD
43 | R75-77 | 3 | 100K |  |  | RES 1/10W 5% 0603 SMD
44 | R3-4 R43 R64 | 4 | DNP |  |  | RES 1/10W 5% 0603 SMD
45 | R57 | 1 | 0 |  |  | RES 1/8W 5% 0805 SMD
46 | A:TP1-2 TP1-7 | 9 |  |  |  | Via, 20 ID, 40 OD (mil)
47 | U5 | 1 | micro-SD | 101-00581-59 | 101-00581-59-1-ND | micro SD Connector+Ejector, 10 (8+2) positions, SMT-top
48 | A:C31 | 1 | 10n | 1812SC103KAT1A | 478-4735-1-ND | CAP CER 1.5KV 10% X7R 1812
49 | J8 | 1 |  | 1981584-1 | A97799CT-ND | USB micro AB Female USB2.0
50 | A:SW1 SW1 | 2 | 218-2LPST | 218-2LPST | CT2182LPST-ND | 2xSPST DIP switch SMT, half-pitch
51 | SW2 | 1 | 4xSPST | 281-4LPST | CT2184LPST-ND | 4xSPST DIP Switch
52 | X1 | 1 | 20MHz, 20ppm | 7B-20.000MEEQ-T | 887-1303-1-ND | 20MHz Crystal, 20ppm
53 | A:U5 | 1 |  | 93LC56C-I/SN | 93LC56C-I/SN-ND | IC EEPROM 2KBIT 3MHZ 8SOIC
54 | L5-6 | 2 | 60Ohm | BKP2125HS600-T | 587-1932-1-ND | FERRITE 3A 60OHM@100MHz 0805 SMD
55 | L3-4 | 2 | 220Ohm | BLM21PG221SN1D | 490-1054-1-ND | FERRITE 2A 220OHM@100MHz 0805 SMD
56 | SW3-4 | 2 | CAS-D20TA | CAS-D20TA | CASD20JCT-ND | Switch SPDT, 2 position
57 | A:X1 | 1 | 12 MHz | ECS-120-20-30B-TR | XC1118CT-ND | CRYSTAL 12.000 MHZ 20PF SMD
58 | A:U4 | 1 |  | FT2232HL | 768-1024-1-ND | IC USB HS DUAL UART/FIFO 64-QFN
59 | A:L1-2 | 2 |  | HZ0805E601R-10 | 240-2399-1-ND | FERRITE 500MA 600 OHM 0805 SMD
60 | A:U6-8 A:U10-11 | 5 |  | ISO7220CD | 296-21953-1-ND | IC DGTL ISOLATOR 25MBPS 2CH 8SOIC
61 | U12 | 1 |  | LMP7709MT/NOPB | LMP7709MT/NOPB-ND | IC OPAMP GP R-R 15MHZ QUAD 14TSSOP
62 | J2-7 | 6 | 1x3 HDR | M22-2510305 | 952-1312-ND | Header Male; 1x3, 2mm pitch
63 | A:D1 D1-2 | 3 |  | MBRM110ET1G | MBRM110ET1GOSCT-ND | DIODE SCHOTTKY 10V 1A POWERMITE
64 | U16 | 1 | NTA7002NT1G | NTA7002NT1G | NTA7002NT1GOSCT-ND | N-channel MOSFET 30V 0.154A
65 | U6-11 | 6 | NUP4201MR6T1G | NUP4201MR6T1G | NUP4201MR6T1GOSCT-ND | TVS 4-ch Diode Array, 5V breakdown
66 | U13 | 1 |  | REF3030AIDBZR | 296-26323-1-ND | IC, Voltage Reference, 3.0V, 0.2%, 14uVpp noise
67 | U17 | 1 |  | REF3033AIDBZR | 296-26324-1-ND | IC, Voltage Reference, 3.3V, 0.2%, 14uVpp noise
68 | A:U9 | 1 | 3-State Buffer | SN74ALVC244PWR | 296-5136-1-ND | 3-State Buffer, 2 elements x 4 bits
69 | A:U3 | 1 |  | SN74HC03PW | 296-29731-1-ND | IC GATE NAND QUAD 2INP 14TSSOP
70 | U2 | 1 | SN74LVC2G07DBVR | SN74LVC2G07DBVR | 296-13494-1-ND | Buffer Line Driver, non-inverting, 32mA
71 | A:C3 | 1 | 47u | TCTP0J476M8R | 511-1682-1-ND | CAP TANT 20% 0805 6.3V
72 | C93 | 1 | 68u | TLJA686M010R1500 | 478-4925-1-ND | CAP TANT 10V 20% 1206
73 | U1 | 1 |  | TMS320F28377DZWT |  | MCU F2837x 337pin ZWT BGA
74 | A:U2 | 1 |  | TPD2E001DRLR | 296-21883-1-ND | IC ESD-PROT ARRAY 2CH SOT-5
75 | U15 | 1 | TPS2051BDBVR | TPS2051BDBVR | 296-21265-1-ND | High-Side Power Distribution Switch
76 | U3 | 1 |  | TPS3895ADRY | 296-29806-1-ND | IC SVS Adjustable SON-6/DRY; PushPull; ActiveLow
77 | U4 | 1 |  | TPS3897ADRY | 296-29810-1-ND | IC SVS Adjustable SON-6/DRY; OpenCollector
78 | U14 | 1 |  | TPS62420DRC | 296-25650-1-ND | IC Dual Step Down Converter, 2.25MHz, 600mA/1A
79 | A:U1 | 1 |  | TPS73033DBV | 296-17580-1-ND | IC LDO REG HI-PSRR 3.3V SOT23-5
80 | A:J1 | 1 |  | UX60-MB-5ST | H2959CT-ND | CONN RECEPT MINI USB2.0 5POS
81 | L1 | 1 | 2u2 | VLF3010AT-2R2M1R0 | 445-3215-1-ND | Inductor Power 2.2uH 1.0A SMD 20%
82 | L2 | 1 | 3u3 | VLF3010AT-3R3MR87 | 445-3216-1-ND | Inductor Power 3.3uH 0.87A SMD 20%
X | X | 1 | Sticker |  |  | Sticker with Serial Number (similar to F28M36 cCARD)
X | X | 6 | Jumpers |  |  | 2mm jumpers (SPN02SXCN-RC or similar)