## Sheet1
F2837x controlCARD Bill of Materials
R1.3 | V1 - 01Oct2015
ITEM | REF-DES | QTY | VALUE | PART NUMBER | DIGIKEY PART NUMBER | DESCRIPTION
1 | A:C1 A:C6-12 A:C14 A:C16 A:C20-28 C1-2 C4 C6 C9-13 C42 C44 C49-65 C67 C76-81 C84-90 | 61 | 100n |  |  | CAP CER 16V 10% X7R 0402
2 | A:C4 C3 C5 | 3 | 10n |  |  | CAP CER 16V 10% X7R 0402
3 | C45-47 | 3 | 1u |  |  | CAP CER 6.3V 10% X7R 0402
4 | C68 | 1 | DNP |  |  | CAP CER 16V 10% X7R 0402
5 | C7-8 | 2 | 15p |  |  | CAP CER 50V NP0 0402
6 | A:C18-19 | 2 | 27p |  |  | CAP CER 50V NP0 0402
7 | C69 | 1 | 33p |  |  | CAP CER 50V NP0 0402
8 | A:C2 C72-73 C75 | 4 | 10u |  |  | CAP CER 6.3V 20% X5R 0603
9 | C43 C83 C92 | 3 | 2u2 |  |  | CAP CER 10V 20% X5R 0603
10 | A:C5 A:C13 A:C15 C95 | 4 | 4u7 |  |  | CAP CER 6.3V 10% X5R 0603
11 | C18-41 | 24 | DNP |  |  | CAP CER 16V 10% X7R 0603
12 | C71 C74 | 2 | 10u |  |  | CAP CER 10V 20% X5R 0805
13 | C14-17 | 4 | 22u |  |  | CAP CER 10V 20% X5R/X7S 0805
14 | C48 C66 C70 | 3 | 22u |  |  | CAP CER 6.3V 20% X5R 0805
15 | C82 C91 | 2 | 2u2 |  |  | CAP CER 10V 20% X5R 0805
16 | C93 | 1 | DNP |  |  | CAP TANT 20% 1206
17 | J1 | 1 | HEADER_HSEC8-180_EDGE |  |  | 180 pin (120 + 60) HSEC8 fingers; mates with samtec connectors
18 | A:D3-4 | 2 | BLUE |  |  | LED BLUE 0805 SMD, Clear, 470nm
19 | A:D2 LD1 | 2 | GREEN |  |  | LED GREEN 0805 SMD, Diffused, 567nm
20 | LD2-3 | 2 | RED |  |  | LED RED 0805 SMD, Diffused, 647nm
21 | R73 | 1 | 200K |  |  | RES 1/16W 0.5% 0402 SMD
22 | R72 | 1 | 205K |  |  | RES 1/16W 1% 0402 SMD
23 | R65 | 1 | 22K |  |  | RES 1/16W 1% 0402 SMD
24 | R68 | 1 | 2K |  |  | RES 1/16W 1% 0402 SMD
25 | R66 | 1 | 340K |  |  | RES 1/16W 1% 0402 SMD
26 | R1-2 | 2 | 4K7 |  |  | RES 1/16W 1% 0402 SMD
27 | R70 | 1 | 75K |  |  | RES 1/16W 0.5% 0402 SMD
28 | A:R7 A:R10 R12 R25-26 R55-58 R63-64 R76-77 | 13 | 0 |  |  | RES 1/16W 5% 0402 SMD
29 | A:R6 A:R8 A:R15 A:R17 R15-17 R69 R78-82 | 13 | 10K |  |  | RES 1/16W 5% 0402 SMD
30 | A:R5 A:R9 A:R11-12 | 4 | 1K |  |  | RES 1/16W 5% 0402 SMD
31 | A:R16 R9 R18 R22-23 | 5 | 2K2 |  |  | RES 1/16W 5% 0402 SMD
32 | R3-8 R10 | 7 | 39 |  |  | RES 1/16W 5% 0402 SMD
33 | R20-21 | 2 | 56K |  |  | RES 1/16W 5% 0402 SMD
34 | A:R1 R13-14 R67 | 4 | 680 |  |  | RES 1/16W 5% 0402 SMD
35 | A:R13-14 R11 R24 | 4 | DNP |  |  | RES 1/16W 5% 0402 SMD
36 | R19 | 1 | 2K2 |  |  | RES 1/10W 1% 0603 SMD
37 | R27-50 R60 R74-75 R83 | 28 | 0 |  |  | RES 1/10W 5% 0603 SMD
38 | R84-86 | 3 | 100K |  |  | RES 1/10W 5% 0603 SMD
39 | R51-54 | 4 | 100m |  |  | RES 1/10W 5% 0603 SMD
40 | R61 | 1 | 1K |  |  | RES 1/10W 5% 0603 SMD
41 | R59 R71 | 2 | DNP |  |  | RES 1/10W 5% 0603 SMD
42 | R62 | 1 | 0 |  |  | RES 1/8W 5% 0805 SMD
43 | A:TP1-2 TP1-7 | 9 |  |  |  | Via, 20 ID, 40 OD (mil)
44 | A:C31 | 1 | 10n | 1812SC103KAT1A | 478-4735-1-ND | CAP CER 1.5KV 10% X7R 1812
45 | J8 | 1 |  | 1981584-1 | A97799CT-ND | USB micro AB Female USB2.0
46 | A:SW1 SW1 | 2 | 218-2LPST | 218-2LPST | CT2182LPST-ND | 2xSPST DIP switch SMT, half-pitch
47 | U5 | 1 | micro-SD | 2908-05WB-MG | 3M5607CT-ND | micro SD Connector+Ejector, 10 (8+2) positions, SMT-top
48 | X1 | 1 | 20MHz, 20ppm | 7B-20.000MEEQ-T | 887-1303-1-ND | 20MHz Crystal, 20ppm
49 | A:U5 | 1 |  | 93LC56C-I/SN | 93LC56C-I/SN-ND | IC EEPROM 2KBIT 3MHZ 8SOIC
50 | L5-6 | 2 | 60Ohm | BKP2125HS600-T | 587-1932-1-ND | FERRITE 3A 60OHM@100MHz 0805 SMD
51 | L3-4 | 2 | 220Ohm | BLM21PG221SN1D | 490-1054-1-ND | FERRITE 2A 220OHM@100MHz 0805 SMD
52 | SW2-3 | 2 | CAS-D20TA | CAS-D20TA | CASD20JCT-ND | Switch SPDT, 2 position
53 | D2 | 1 |  | CFSH05-20L TR | CFSH05-20L CT-ND | DIODE SCHOTTKY, 220mV@10mA, SOD882L
54 | J9 | 1 |  | DF40C-60DP-0.4V(51) | H11628CT-ND | 60pin connector - SMT, Hirose DF40C-60DP-0.4V(51)
55 | A:X1 | 1 | 12 MHz | ECS-120-20-30B-TR | XC1118CT-ND | CRYSTAL 12.000 MHZ 20PF SMD
56 | A:U4 | 1 |  | FT2232HL | 768-1024-1-ND | IC USB HS DUAL UART/FIFO 64-QFN
57 | A:L1-2 | 2 |  | HZ0805E601R-10 | 240-2399-1-ND | FERRITE 500MA 600 OHM 0805 SMD
58 | A:U6-8 A:U10 | 4 |  | ISO7220CD | 296-21953-1-ND | IC DGTL ISOLATOR 25MBPS 2CH 8SOIC
59 | J2-7 | 6 | 1x3 HDR | M22-2510305 | 952-1312-ND | Header Male; 1x3, 2mm pitch
60 | A:D1 D1 D3 | 3 |  | MBRM110ET1G | MBRM110ET1GOSCT-ND | DIODE SCHOTTKY 10V 1A POWERMITE
61 | U16 | 1 | NTA7002NT1G | NTA7002NT1G | NTA7002NT1GOSCT-ND | N-channel MOSFET 30V 0.154A
62 | U13 | 1 | OPA4350EA/250 | OPA4350EA/250 | OPA4350EACT-ND | IC OPAMP GP R-R 38MHZ QUAD 16DBQ
63 | U12 | 1 | REF5030IDGKT | REF5030IDGKT | 296-24501-1-ND | IC, 3.0V Vref, 0.05%, 8DGK
64 | A:U9 | 1 | 3-State Buffer | SN74ALVC244PWR | 296-5136-1-ND | 3-State Buffer, 2 elements x 4 bits
65 | U2 | 1 | SN74LVC2G07DBVR | SN74LVC2G07DBVR | 296-13494-1-ND | Buffer Line Driver, non-inverting, 32mA
66 | A:C3 | 1 | 47u | TCTP0J476M8R | 511-1682-1-ND | CAP TANT 20% 0805 6.3V
67 | C94 | 1 | 68u | TLJA686M010R1500 | 478-4925-1-ND | CAP TANT 10V 20% 1206
68 | U1 | 1 |  | TMS320F28379DZWT |  | MCU F2837x 337pin ZWT BGA
69 | A:U2 | 1 |  | TPD2E001DRLR | 296-21883-1-ND | IC ESD-PROT ARRAY 2CH SOT-5
70 | U6-11 | 6 | TPD4E001QDBVRQ1 | TPD4E001QDBVRQ1 | 296-39344-1-ND | TVS 4-ch UniDir Diode Array: VCC & GND prot, 11V brkdwn
71 | D4 | 1 | TPD4S012DRYR | TPD4S012DRYR | 296-24244-1-ND | 4-channel USB ESD Diode for USB-HS/USB OTG; 6SON
72 | U15 | 1 | TPS2051BDBVR | TPS2051BDBVR | 296-21265-1-ND | High-Side Power Distribution Switch
73 | U4 | 1 | TPS3702CX12DDCT | TPS3702CX12DDCT | 296-42074-1-ND | Volage Monitor, 1.2V, 5% or 10%
74 | U3 | 1 | TPS3702CX33DDCT | TPS3702CX33DDCT | 296-39651-1-ND | Volage Monitor, 3.3V, 5% or 10%
75 | U14 | 1 |  | TPS62420DRC | 296-25650-1-ND | IC Dual Step Down Converter, 2.25MHz, 600mA/1A
76 | A:U1 | 1 |  | TPS73033DBV | 296-17580-1-ND | IC LDO REG HI-PSRR 3.3V SOT23-5
77 | A:J1 | 1 |  | UX60-MB-5ST | H2959CT-ND | CONN RECEPT MINI USB2.0 5POS
78 | L1 | 1 | 2u2 | VLF3010AT-2R2M1R0 | 445-3215-1-ND | Inductor Power 2.2uH 1.0A SMD 20%
79 | L2 | 1 | 3u3 | VLF3010AT-3R3MR87 | 445-3216-1-ND | Inductor Power 3.3uH 0.87A SMD 20%
X | X | 1 | Sticker |  |  | Sticker with Serial Number (similar to F28M36 cCARD)
X | X | 6 | Jumpers |  |  | 2mm jumpers (SPN02SXCN-RC or similar)