## Sheet1
7/12/11 release |  |  | Concerto Control Card -Rev 1.0 BOM -
Item Number | Quantity | Value | Description | Part Number | Part Reference | Distributor | Distributor Part Number | PCB Footprint
1 | 23 | 0.1UF | Capacitor,0.1UF, X7R, 16 V, 0402, 10% | 100-00108 | C5 C47 C55 C57 C58 C59 C60 C63 C64 C65 C111 C206 C207 C208 C209 C213 C244 C245 C247 C249 C250 C252 C263 |  |  | C0402
2 | 1 | 10UF | CAP CERAMIC 10UF 6.3V X5R 0603 | 300-00011 | C32 | Digikey | rPCC2395CT-ND | C0603
3 | 1 | 0.1UF | Capacitor,0.1UF,16 V,10 %,X7R,0603 | 100-00003 | C33 | Digikey | 478-1239-2-ND | C0603
4 | 1 | 0.01UF | Capacitor,0.01UF,16 V,10 %,X7R,0603 | 100-00006 | C34 | Digikey | 478-6209-2-ND | C0603
5 | 1 | 47UF | CAP TANT 47UF 10V 20% 0805 | 300-00012 | C35 | Digikey | 718-1608-1-ND | C0805P
6 | 5 | 10uf | CAP CER 10UF 16V 10% X5R 0805 | 300-00065 | C36 C38 C41 C109 C254 | digikey | 478-5165-2-ND | C0805
7 | 2 | 33pf | CAP CER 33PF 50V C0G 0402 | 300-00071 | C39 C40 | digikey | 490-3220-1-ND | C0402
8 | 9 | 470nF | Cap Ceramic SMT 0402 | 300-00018 | C43 C80 C81 C82 C84 C102 C103 C105 C108 | Digikey | 490-3266-2-ND | C0402
9 | 3 | 4.7uf | CAP CER 4.7UF 6.3V X5R 0402 | 300-00073 | C46 C56 C66 | digikey | 490-5408-2-ND | C0402
10 | 2 | 27pf | CAP CERAMIC 27PF 50V NP0 0402 | 300-00074 | C61 C62 | digikey | 399-1016-2-ND | C0402
11 | 11 | 0.1uf | CAP .10UF 10V CERAMIC X5R 0402 | 300-00072 | C67 C68 C69 C70 C72 C73 C74 C75 C76 C77 C276 | digikey | 99-3027-2-ND | C0402
12 | 37 | 2u2F | CAP ceramic 2u2 X7R SMD | 100-00118 | C78 C79 C83 C85 C86 C87 C88 C89 C90 C91 C92 C93 C94 C96 C97 C98 C99 C100 C101 C104 C106 C110 C112 C113 C114 C116 C117 C118 C119 C120 C121 C122 C123 C124 C125 C126 C127 | Digikey | 490-4520-2-ND | C0603
13 | 1 | 0603_NP |  |  | C107 |  |  | C0603
14 | 1 | 10UF | CAP CER 10UF 16V X5R 1206 | 300-00069 | C115 | digikey | 445-4052-2-ND | C1206
15 | 1 | 1206_NP | 1206_NP |  | C200 |  |  | C1206
16 | 1 | 68uF | CAP TANT 68UF 10V 20% SMD | 300-00075 | C202 | digikey | 478-4925-2-ND | C1206
17 | 2 | 15pf | CAP CER 15PF 50V 5% C0G 0402 | 300-00056 | C264 C265 | digikey | 490-1280-1-ND | C0402
18 | 3 | 1A | DIODE SCHOTTKY 10V 1A POWERMITE | 400-00011 | D1 D5 D6 | Digikey | MBRM110ET1GOSCT-ND | SMT
19 | 1 | USB_MICRO_AB | CONN RCPT MICRO USB TYPE AB | 320-00017 | J2 | digikey | A97799CT-ND | Female
20 | 1 | MICROSD | Memory Card Connectors MICROSD 8P P/P SMT POLARIZED | 320-00018 | J4 | Mouser | 517-2908-05WB-MG | Female
21 | 1 | J0011D01BNL | CONN PULSEJACK 1PORT 10/100B-TX | 320-00021 | J5 | digikey | 553-1483-ND | male
22 | 1 | 1X3HDR | CONN HEADER 2MM VERT AU 3POS | 320-00019 | J6 | digikey | 952-1312-ND | male
23 | 9 | 1x10HDR | CONN HEADER 2MM VERT AU 10POS | 320-00024 | J8 J9 J10 J12 J13 J14 J16 J17 J18 | digikey | 952-1316-ND | male
24 | 3 | 1x6HDR | CONN HEADER 2MM VERT AU 6POS | 320-00023 | J11 J15 J19 | digikey | 952-1315-ND | male
25 | 1 | USB-B-mini-smt | CONN RECEPT MINI USB2.0 5POS | 320-00004 | J20 | digikey | H2959TR-ND | female?
26 | 1 | 1x2HDR | CONN HEADER 2MM VERT AU 2POS | 320-00022 | J21 | digikey | 952-1311-ND | male
27 | 19 | BKP2125HS600-T | Inductor Bead, 60Ohm, 0805, 100MHz | 130-00042 | L20 L23 L24 L25 L26 L27 L28 L29 L30 L31 L34 L35 L36 L37 L38 L39 L40 L41 L42 | Digikey | 587-1932-1-ND | IND0805
28 | 2 | HZ0805E601R-10 | FERRITE 500MA 600 OHM 0805 SMD | 330-00025 | L21 L22 | Digikey | 240-2399-2-ND | 805
29 | 2 | BLM21PG221SN1D | Inductor Bead, 220Ohm, 0805, 100MHz | 130-00043 | L32 L43 | Digikey | 490-1054-1-ND | IND0805
30 | 1 | 2.2uH | INDUCTOR POWER 2.2UH 1.7A SMD | 330-00026 | L33 | Digikey | 445-3182-2-ND | 4mm x 4mm
31 | 2 | LED_GRN | LED SMD 0805 - Green | 200-00001 | LD1 LD4 | Digikey | 404-1021-1 | LED0805
32 | 2 | RED | LEDs SMD 0805 - Red | 200-00002 | LD2 LD3 | Digikey | 404-1017-1 | LED0805
33 | 2 | 75mA | LED BLUE CLEAR 0805 SMD | 400-00012 | LD5 LD6 | Digikey | 160-1579-2-ND | LED0805
34 | 10 | 3V3 |  | VIA_TP_13_30 | M1 M2 M3 M4 M5 M6 M7 M8 M9 M10 |  |  | VIA_TP_13_30
35 | 1 | DIMM-100 | CONN, 100 pin DIMM socket - Molex 0876301001 | 120-00066 | P3 | mouser | 538-87630-1001 | Male;Female
36 | 23 | 0402_NP | NO POP | 0402_NP | R0 R2 R5 R6 R7 R73 R74 R83 R90 R94 R95 R98 R101 R105 R255 R257 R259 R262 R304 R307 R308 R310 R311 |  |  | R0402
37 | 10 | 0 | RES 0.0 OHM 1/10W 0402 SMD | 310-00102 | R1 R3 R4 R35 R38 R77 R96 R223 R224 R321 | digikey | P0.0JCT-ND | R0402
38 | 4 | 680 | RES 680 OHM 1/16W 5% 0402 SMD | 310-00103 | R8 R28 R31 R39 | digikey | RHM680JCT-ND | R0402
39 | 19 | 0 | RESISTOR,0, 0.1W, 5%, 0603 | 110-00172 | R9 R23 R25 R30 R32 R33 R34 R36 R37 R48 R49 R50 R51 R52 R53 R54 R55 R56 R87 |  |  | R0603
40 | 5 | 1k | RES 1.00K OHM 1/10W 1% 0402 SMD | 310-00080 | R24 R81 R82 R84 R309 | digikey | P1.00KLCT-ND | R0402
41 | 18 | 2.21k | RES 2.21K OHM 1/10W 1% 0402 SMD | 310-00100 | R26 R29 R57 R59 R60 R61 R62 R63 R64 R65 R78 R232 R233 R248 R316 R317 R318 R319 | digikey | P2.21KLCT-ND | R0402
42 | 10 | 0603_NP | NO POP | 0603_NP | R27 R40 R41 R42 R43 R44 R45 R46 R58 R97 |  |  | R0603
43 | 16 | 10k | RES 10K OHM 1/10W 5% 0402 SMD | 310-00104 | R72 R75 R76 R79 R91 R225 R226 R227 R236 R237 R238 R239 R241 R242 R243 R244 | digikey | P10KJTR-ND | R0402
44 | 4 | 4.99k | RES TF 4.99K OHM 1% 1/16W 0402 | 310-00105 | R102 R103 R234 R235 | digikey | RMCF0402FT4K99CT-ND | R0402
45 | 1 | 12.1k | RES 12.1K OHM 1/10W 1% 0402 SMD | 310-00099 | R104 | digikey | P12.1KLCT-ND | R0402
46 | 5 | 100K | RESISTOR,100K, 0.1W, 5%, 0603 | 110-00179 | R228 R229 R230 R231 R240 | Digikey | P100KGTR-ND | R0603
47 | 13 | 49.9 | RES 49.9 OHM 1/10W 1% 0402 SMD | 310-00097 | R249 R252 R256 R261 R295 R296 R297 R298 R299 R300 R301 R302 R303 | digikey | P49.9LCT-ND | R0402
48 | 2 | 10 | RES 10.0 OHM 1/10W 1% 0402 SMD | 310-00096 | R254 R266 | digikey | P10.0LCT-ND | R0402
49 | 2 | 330 | RES 330 OHM 1/10W 5% 0402 SMD | 310-00098 | R305 R306 | digikey | P330JCT-ND | R0402
50 | 4 | 57.6k | RES 57.6K OHM 1/10W 1% 0402 SMD | 310-00101 | R312 R313 R314 R315 | digikey | P57.6KLTR-ND | R0402
51 | 2 | RPACK8-56 | Resistor network 56R 5% - SMD | 310-00017 | RN3 RN4 | Digikey | Y1330CT | RPACK8
52 | 1 | 4POS_DIPSW | SWITCH DIP 4POS HALF PITCH SMD | 206-00011 | SW1 | Digikey | CKN9502TR-ND | 4PDIPSW
53 | 1 | 2xSPDT | SWITCH DIP 2xSPDT J-Hook | 206-00009 | SW2 | Digikey | CASD20JCT-ND | SMT_CAS-D20TA
54 | 1 | CT2182LPST | SWITCH DIP HALF PITCH 2POS | 206-00010 | SW3 | Digikey | CT2182LPST-ND | SMT218LP_2POS
55 | 4 | DEBUG5V0 |  | TP36_60 | TP4 TP8 TP19 TP20 |  |  | TP36_60
56 | 6 | DEBUG3V3 |  | TP28_48 | TP5 TP6 TP7 TP9 TP10 TP11 |  |  | TP28_48
57 | 7 | a |  | TP_NP | TP12 TP13 TP14 TP15 TP16 TP17 TP18 |  |  | NP
58 | 1 | TPS73033 | IC LDO REG HI-PSRR 3.3V SOT23-5 | 403-00006 | U6 | Digikey | 296-17580-1-ND | DBV5
59 | 1 | JTAG/UART | IC USB HS DUAL UART/FIFO 64-LQFP | 402-00045 | U15 | digikey | 768-1024-2-ND | 64-LQFP
60 | 1 | EEPROM | IC EEPROM 2KBIT 3MHZ 8SOIC | 402-00046 | U16 | digikey | 93LC56C-I/SN-ND | 8-SOIC
61 | 1 | Transceiver | Ethernet ICs 10/100 Ethernet XCVR w/HPAutoMDIX FlexPwr | 402-00042 | U17 | mouser | 886-LAN8710A-EZK | QFN-32
62 | 1 | ESD-PROT | IC ESD-PROT ARRAY 2CH SOT-5 | 402-00047 | U18 | digikey | 296-21883-2-ND | SOT-553
63 | 5 | Digital Isolator | ISOLAT DGTL 2.5KVRMS 2CH 8-SOIC | 402-00044 | U19 U20 U21 U22 U40 | digikey | 296-26075-5-ND | 8-SOIC
64 | 1 | MOSFET N-Channel, Metal Oxide | MOSFET N-CH SGL 30V 0.1A SSM | 402-00039 | U23 | digikey | SSM3K15FST5LFTCT-ND | SSM
65 | 1 | TPS2051BDBVR | IC PWR DIST SWITCH SNGL SOT23-5 | 403-00009 | U24 | digikey | 296-21265-1-ND | SOT23-5
66 | 3 | NUP4201MR6T1G | ic,transient voltage suppressor, TSOP-6 | 202-00157 | U28 U30 U31 | digikey | NUP4201MR6T1GOSTR | TSOP-6
67 | 1 | SN74LVC2G07DBVR | IC,Dual Buffer/Driver With Open-Drain Outputs, SOT23-6 | 202-00154 | U29 | digikey | 296-13494-2 | DBV6
68 | 1 | F28M35x_144pin | F28M35x (Concerto Class) MCU | 402-00038 | U32 |  |  | RFP(144)
69 | 1 | 256KBIT EEPROM | IC EEPROM 256KBIT IND 8SOIC | 402-00040 | U57 | digikey | AT24C256C-SSHL-B-ND | 8-SOIC
70 | 1 | Quad NAND | IC GATE POS-NAND QD 2IN 14-TSSOP | 402-00043 | U59 | digikey | SN74HC03PWR-ND | 14-TSSOP
71 | 1 | TPS62291 | IC STEP-DWN CONV 1A 6-SON | 403-00008 | U60 | Digikey | 296-23330-2-ND | 6-SON (2x2)
72 | 1 | 20Mhz OSC 20ppm | CRYSTAL 20.0000MHZ 10PF SMD | 405-00009 | X2 | Digikey | 300-8214-1-ND | 4-SMD (0.197 L x 0.126 W)
73 | 1 | 25Mhz OSC | CRYSTAL 25.000MHZ 20PF SMD | 405-00012 | X3 | Digikey | XC1142CT-ND | 4-SMD
74 | 1 | 12MHz OSC | CRYSTAL 12.000 MHZ 20PF SMD | 405-00013 | X4 | Digikey | XC1118TR-ND | 4-SMD